## Estimation
m = | 1 | g | Take from projectile specs
A = | 23.7583 | mm2 | For caliber .22 (5.5mm)
d = | 10 | m/s
V1 = | 250 | m/s
V2 = | 200 | m/s
T = | 20 | oC
Patm = | 101.325 | kPa
rair = | 1.2041 | kg/m3
BC = | 13.4 | g/m2 | BC = m / (CdA)
t2 = | 44.9285 | ms | t2 = rair (1/V2 - 1/V1) / (2BC)
Vm = | 222.5757 | m/s | Vm = d / t2
Cd = | 3141.0868 | adim

## Integration
| V | t | dt | Vdt | SVdt
0 | 250 | 0 |  |  | 0
1 | 248.75 | 0.00090309 | 0.00090309 | 0.22464 | 0.22464
2 | 247.5 | 0.0018153 | 0.00091221 | 0.22577 | 0.45041
3 | 246.25 | 0.0027368 | 0.00092147 | 0.22691 | 0.67733
4 | 245 | 0.0036676 | 0.00093087 | 0.22806 | 0.90539
5 | 243.75 | 0.0046081 | 0.00094042 | 0.22923 | 1.1346
6 | 242.5 | 0.0055582 | 0.00095011 | 0.2304 | 1.365
7 | 241.25 | 0.0065181 | 0.00095996 | 0.23159 | 1.5966
8 | 240 | 0.0074881 | 0.00096996 | 0.23279 | 1.8294
9 | 238.75 | 0.0084682 | 0.00098012 | 0.234 | 2.0634
10 | 237.5 | 0.0094586 | 0.00099043 | 0.23523 | 2.2986
11 | 236.25 | 0.01046 | 0.0010009 | 0.23647 | 2.5351
12 | 235 | 0.011471 | 0.0010116 | 0.23772 | 2.7728
13 | 233.75 | 0.012493 | 0.0010224 | 0.23898 | 3.0118
14 | 232.5 | 0.013527 | 0.0010334 | 0.24026 | 3.2521
15 | 231.25 | 0.014571 | 0.0010445 | 0.24155 | 3.4936
16 | 230 | 0.015627 | 0.0010559 | 0.24286 | 3.7365
17 | 228.75 | 0.016695 | 0.0010674 | 0.24418 | 3.9806
18 | 227.5 | 0.017774 | 0.0010792 | 0.24551 | 4.2262
19 | 226.25 | 0.018865 | 0.0010911 | 0.24686 | 4.473
20 | 225 | 0.019968 | 0.0011032 | 0.24822 | 4.7212
21 | 223.75 | 0.021084 | 0.0011155 | 0.2496 | 4.9708
22 | 222.5 | 0.022212 | 0.0011281 | 0.251 | 5.2218
23 | 221.25 | 0.023353 | 0.0011408 | 0.25241 | 5.4742
24 | 220 | 0.024506 | 0.0011538 | 0.25383 | 5.7281
25 | 218.75 | 0.025673 | 0.001167 | 0.25528 | 5.9834
26 | 217.5 | 0.026854 | 0.0011804 | 0.25673 | 6.2401
27 | 216.25 | 0.028048 | 0.001194 | 0.25821 | 6.4983
28 | 215 | 0.029256 | 0.0012079 | 0.2597 | 6.758
29 | 213.75 | 0.030478 | 0.001222 | 0.26121 | 7.0192
30 | 212.5 | 0.031714 | 0.0012364 | 0.26274 | 7.282
31 | 211.25 | 0.032965 | 0.0012511 | 0.26429 | 7.5462
32 | 210 | 0.034231 | 0.0012659 | 0.26585 | 7.8121
33 | 208.75 | 0.035512 | 0.0012811 | 0.26743 | 8.0795
34 | 207.5 | 0.036809 | 0.0012965 | 0.26903 | 8.3486
35 | 206.25 | 0.038121 | 0.0013123 | 0.27065 | 8.6192
36 | 205 | 0.039449 | 0.0013283 | 0.27229 | 8.8915
37 | 203.75 | 0.040794 | 0.0013446 | 0.27395 | 9.1655
38 | 202.5 | 0.042155 | 0.0013612 | 0.27564 | 9.4411
39 | 201.25 | 0.043533 | 0.0013781 | 0.27734 | 9.7184
40 | 200 | 0.044929 | 0.0013953 | 0.27906 | 9.9975